## BOM
Stückliste
Projekt: | PMOD_CAN.PrjPcb
Nummer/Revision/Index: | None
Name: | PMOD CAN
Erstellt am: | 10.04.2020
Erstellt von: | S.Schandl
Geprüft am: | 12.04.2020
Geprüft von: | P. Sikasa
Report Datum: | 23.05.2021 | 15:33
Designator | Quantity | Comment | Description | Manufacturer | Manufacturer PartNo | Supplier 1 (Info) | Supplier 1 PartNo (Info)
D2 | 1 | SMAJ6.5CA | TVS DIODE 6.5V 11.2V DO214AC | Micro Commercial Co | SMAJ6.5CA-TP | Digi-Key | SMAJ6.5CA-TPMSCT-ND
D1, D3 | 2 | SMAJ12.0CA | TVS DIODE 12V 19.9V DO214AC | Micro Commercial Co | SMAJ12CA-TP | Digi-Key | SMAJ12CA-TPMSCT-ND
C3 | 1 | 100n | CAP CER 0.1UF 50V X8R 0805 | Murata Electronics | GCM21BR91H104KA37L | Digi-Key | 490-11165-1-ND
C4 | 1 | 10u | CAP CER 10UF 16V X5R 0805 | Taiyo Yuden | EMK212BBJ106KGHT | Digi-Key | 587-3320-1-ND
U1 | 1 | SN65HVD235DR | IC TRANSCEIVER HALF 1/1 8SOIC | Texas Instruments | SN65HVD235DR | Digi-Key | 296-44789-1-ND
J2, J3 | 2 | 61300311121 | CONN HEADER VERT 3POS 2.54MM | Würth Elektronik | 61300311121 | Digi-Key | 732-5316-ND
X1 | 1 | 61300611021 | CONN HEADER R/A 6POS 2.54MM | Würth Elektronik | 61300611021 | Digi-Key | 732-5339-ND
X2 | 1 | 691313510003 | TERM BLOCK HDR 3POS 90DEG 5.08MM | Würth Elektronik | 691313510003 | Digi-Key | 732-2071-ND
ST1 | 1 | 691351500003 | TERM BLOCK PLUG 3POS 5.08MM | Würth Elektronik | 691351500003 | Digi-Key | 732-2041-ND
JP2 | 1 | Jumper | JUMPER W/TEST PNT 1X2PINS 2.54MM | Würth Elektronik | 60900213421 | Digi-Key | 732-2678-ND
R3 | 1 | 120R | RES SMD 120 OHM 1% 1/4W 1206 | Yageo | RC1206FR-07120RL | Digi-Key | 311-120FRCT-ND